## ЛСР по форме №4
СОГЛАСОВАНО: | [7 empty] | УТВЕРЖДАЮ:
______________ | [7 empty] | ____________
" _____ " ________________ 2020 г. | [7 empty] | "_____ " ______________2020 г.
г.Ярославль, проезд Шавырина, дом 3
(наименование стройки)
ЛОКАЛЬНЫЙ СМЕТНЫЙ РАСЧЕТ №
(локальная смета)
на | косметический ремонт подъездов № 1,2,3 многоквартирного дома
(наименование работ и затрат, наименование объекта)
Основание:
| Сметная стоимость _______________________________________________________________________________________________ |  | ___________________________397,317 |  | тыс. руб.
| строительных работ _______________________________________________________________________________________________ |  | _______________________________________________________________________________________________355,614 |  | тыс. руб.
| монтажных работ _______________________________________________________________________________________________ |  | _______________________________________________________________________________________________14,169 |  | тыс. руб.
| Средства на оплату труда _______________________________________________________________________________________________ |  | ___________________________127,538 |  | тыс. руб.
| Сметная трудоемкость _______________________________________________________________________________________________ |  | _______________________________________________________________________________________________677,66 |  | чел.час
Составлен(а) в текущих (прогнозных) ценах по состоянию на июнь 2020г.
№ пп | Шифр и номер позиции норматива | Наименование работ и затрат, единица измерения | Количество | Стоимость единицы, руб. |  | Общая стоимость, руб. |  |  | Затраты труда рабочих, чел.-ч, не занятых обслуживанием машин
|  |  |  | всего | эксплуата- ции машин | Всего | оплаты труда | эксплуата- ция машин
|  |  |  | оплаты труда | в т.ч. оплаты труда |  |  | в т.ч. оплаты труда | на единицу | всего
1 | 2 | 3 | 4 | 5 | 6 | 7 | 8 | 9 | 10 | 11
Раздел 1. ремонт подъездов № 1,2,3
1 | ТЕРр53-14-1 Пост.Правит.Яросл.обл. от 26.05.10 №326-п, от 12.03.10 №150-п | Заделка трещин в кирпичных стенах цементным раствором (10 м трещин) ИНДЕКС К ПОЗИЦИИ(справочно): ТЕРр53-14-1 Июнь 2020 г. ОЗП=21,4; ЗПМ=21,4; МАТ=4,78 НР (1343 руб.): 86% от ФОТ (1562 руб.) СП (1093 руб.): 70% от ФОТ (1562 руб.) | 3 30 / 10 | 34,72 24,31 |  | 104 | 73 |  | 2.71 | 8.13
2 | ТЕРр61-02-7 Пост.Правит.Яросл.обл. от 26.05.10 №326-п, от 12.03.10 №150-п | Ремонт штукатурки внутренних стен по камню и бетону цементно-известковым раствором, площадью отдельных мест до 1 м2 толщиной слоя до 20 мм (100 м2 отремонтированной поверхности) ИНДЕКС К ПОЗИЦИИ(справочно): ТЕРр61-02-7 Июнь 2020 г. ОЗП=21,4; ЭМ=9,58; ЗПМ=21,4; МАТ=5,27 НР (10296 руб.): 79% от ФОТ (13033 руб.) СП (6517 руб.): 50% от ФОТ (13033 руб.) | 0,3 30 / 100 | 3188,14 2023,18 | 20,94 7,77 | 956 | 607 | 6 2 | 228.35 | 68.51
3 | ТЕРр61-07-1 Пост.Правит.Яросл.обл. от 26.05.10 №326-п, от 12.03.10 №150-п | Ремонт штукатурки откосов внутри здания по камню и бетону цементно-известковым раствором прямолинейных (100 м2 отремонтированной поверхности) ИНДЕКС К ПОЗИЦИИ(справочно): ТЕРр61-07-1 Июнь 2020 г. ОЗП=21,4; ЭМ=9,58; ЗПМ=21,4; МАТ=5,27 НР (2029 руб.): 79% от ФОТ (2568 руб.) СП (1284 руб.): 50% от ФОТ (2568 руб.) | 0,035 3,5 / 100 | 5759,52 3436,05 | 36,26 13,46 | 202 | 120 | 1 | 383.06 | 13.41
4 | ТЕР15-04-006-01 Пост.Правит.Яросл.обл. от 26.05.10 №326-п, от 12.03.10 №150-п | Покрытие поверхностей грунтовкой глубокого проникновения за 1 раз потолков (100 м2 покрытия) (МДС35-IV п.4.7. При ремонте и реконструкции зданий и сооружений работы, аналогичные технологическим процессам в новом строительстве ОЗП=1,15; ЭМ=1,25 к расх.; ЗПМ=1,25; ТЗ=1,15; ТЗМ=1,25; МДС35 пр.1 т.3 п.1. Производство ремонтных работ в существующих зданиях и сооружениях, освобожденных от оборудования и других предметов, мешающих нормальному производству работ ОЗП=1,2; ЭМ=1,2 к расх.; ЗПМ=1,2; ТЗ=1,2; ТЗМ=1,2) ИНДЕКС К ПОЗИЦИИ(справочно): ТЕР15-04-006-01 Июнь 2020 г. ОЗП=21,4; ЭМ=11,55; ЗПМ=21,4; МАТ=17,95 НР (4348 руб.): 105%*0.9 от ФОТ (4601 руб.) СП (2151 руб.): 55%*0.85 от ФОТ (4601 руб.) | 2 200 / 100 | 109,49 107,53 | 1,77 0,18 | 219 | 215 | 4 | 11.178 | 22.36
5 | ТСЦ-101-1944 Пост.Правит.Яросл.обл. от 26.05.10 №326-п, от 12.03.10 №150-п | Грунтовка для внутренних работ ВАК-01-У (т) ИНДЕКС К ПОЗИЦИИ(справочно): ТСЦ-101-1944 Июнь 2020 г. МАТ=4,95 | 0,026 0,013*2 | 11469 |  | 298
6 | ТЕРр62-17-3 Пост.Правит.Яросл.обл. от 26.05.10 №326-п, от 12.03.10 №150-п | Окрашивание водоэмульсионными составами поверхностей потолков, ранее окрашенных известковой или клеевой краской, с расчисткой старой краски более 35% (100 м2 окрашиваемой поверхности) ИНДЕКС К ПОЗИЦИИ(справочно): ТЕРр62-17-3 Июнь 2020 г. ОЗП=21,4; ЭМ=11,22; ЗПМ=21,4; МАТ=3,3 НР (10101 руб.): 80% от ФОТ (12626 руб.) СП (6313 руб.): 50% от ФОТ (12626 руб.) | 2 200 / 100 | 2429,24 293,93 | 8,36 1,16 | 4858 | 588 | 17 2 | 34.02 | 68.04
7 | ТЕР15-04-006-03 Пост.Правит.Яросл.обл. от 26.05.10 №326-п, от 12.03.10 №150-п | Покрытие поверхностей грунтовкой глубокого проникновения за 1 раз стен (100 м2 покрытия) (МДС35-IV п.4.7. При ремонте и реконструкции зданий и сооружений работы, аналогичные технологическим процессам в новом строительстве ОЗП=1,15; ЭМ=1,25 к расх.; ЗПМ=1,25; ТЗ=1,15; ТЗМ=1,25; МДС35 пр.1 т.3 п.1. Производство ремонтных работ в существующих зданиях и сооружениях, освобожденных от оборудования и других предметов, мешающих нормальному производству работ ОЗП=1,2; ЭМ=1,2 к расх.; ЗПМ=1,2; ТЗ=1,2; ТЗМ=1,2) ИНДЕКС К ПОЗИЦИИ(справочно): ТЕР15-04-006-03 Июнь 2020 г. ОЗП=21,4; ЭМ=11,55; ЗПМ=21,4; МАТ=17,95 НР (3782 руб.): 105%*0.9 от ФОТ (4002 руб.) СП (1871 руб.): 55%*0.85 от ФОТ (4002 руб.) | 2,15 215 / 100 | 88,91 86,95 | 1,77 0,18 | 191 | 187 | 4 | 9.039 | 19.43
8 | ТСЦ-101-1944 Пост.Правит.Яросл.обл. от 26.05.10 №326-п, от 12.03.10 №150-п | Грунтовка для внутренних работ ВАК-01-У (т) ИНДЕКС К ПОЗИЦИИ(справочно): ТСЦ-101-1944 Июнь 2020 г. МАТ=4,95 | 0,028 0,013*2,15 | 11469 |  | 321
9 | ТЕРр62-16-3 Пост.Правит.Яросл.обл. от 26.05.10 №326-п, от 12.03.10 №150-п | Окрашивание водоэмульсионными составами поверхностей стен, ранее окрашенных известковой или клеевой краской с расчисткой старой краски более 35% (100 м2 окрашиваемой поверхности) ИНДЕКС К ПОЗИЦИИ(справочно): ТЕРр62-16-3 Июнь 2020 г. ОЗП=21,4; ЭМ=11,22; ЗПМ=21,4; МАТ=3,31 НР (8782 руб.): 80% от ФОТ (10978 руб.) СП (5489 руб.): 50% от ФОТ (10978 руб.) | 2,15 215 / 100 | 2347,58 237,86 | 8,36 1,16 | 5047 | 511 | 18 2 | 27.53 | 59.19
10 | ТЕРр62-16-9 Пост.Правит.Яросл.обл. от 26.05.10 №326-п, от 12.03.10 №150-п | Окрашивание водоэмульсионными составами поверхностей стен, ранее окрашенных масляной краской с расчисткой старой краски более 35% (100 м2 окрашиваемой поверхности) ИНДЕКС К ПОЗИЦИИ(справочно): ТЕРр62-16-9 Июнь 2020 г. ОЗП=21,4; ЭМ=11,22; ЗПМ=21,4; МАТ=3,31 НР (13182 руб.): 80% от ФОТ (16478 руб.) СП (8239 руб.): 50% от ФОТ (16478 руб.) | 2,62 262 / 100 | 2402,53 292,81 | 8,36 1,16 | 6295 | 767 | 22 3 | 33.89 | 88.79
11 | ТЕРр62-29-2 Пост.Правит.Яросл.обл. от 26.05.10 №326-п, от 12.03.10 №150-п | Окраска масляными составами ранее окрашенных больших металлических поверхностей (кроме крыш) за два раза(входные двери, эл.щиты) (100 м2 окрашиваемой поверхности) ИНДЕКС К ПОЗИЦИИ(справочно): ТЕРр62-29-2 Июнь 2020 г. ОЗП=21,4; ЭМ=12,23; ЗПМ=21,4; МАТ=2,57 НР (873 руб.): 80% от ФОТ (1091 руб.) СП (546 руб.): 50% от ФОТ (1091 руб.) | 0,312 (16,8+14,4) / 100 | 808,14 163,61 | 0.87 | 252 | 51 |  | 18.72 | 5.84
12 | ТЕРр62-11-4 Пост.Правит.Яросл.обл. от 26.05.10 №326-п, от 12.03.10 №150-п | Улучшенная масляная окраска ранее окрашенных полов за два раза с расчисткой старой краски до 10% ( по ступеням) (100 м2 окрашиваемой поверхности) ИНДЕКС К ПОЗИЦИИ(справочно): ТЕРр62-11-4 Июнь 2020 г. ОЗП=21,4; ЭМ=11,22; ЗПМ=21,4; МАТ=2,44 НР (736 руб.): 80% от ФОТ (920 руб.) СП (460 руб.): 50% от ФОТ (920 руб.) | 0,195 19,5 / 100 | 1002,68 218,59 | 8,36 1,16 | 196 | 43 | 2 | 25.3 | 4.93
13 | ТЕРр62-35-2 Пост.Правит.Яросл.обл. от 26.05.10 №326-п, от 12.03.10 №150-п | Окраска масляными составами ранее окрашенных металлических решеток и оград без рельефа за 2 раза (100 м2 окрашиваемой поверхности) ИНДЕКС К ПОЗИЦИИ(справочно): ТЕРр62-35-2 Июнь 2020 г. ОЗП=21,4; ЭМ=12,23; ЗПМ=21,4; МАТ=2,22 НР (6094 руб.): 80% от ФОТ (7618 руб.) СП (3809 руб.): 50% от ФОТ (7618 руб.) | 0,51 51 / 100 | 1230,5 697,51 | 0.87 | 628 | 356 |  | 80.73 | 41.17
14 | ТЕРр62-18-3 Пост.Правит.Яросл.обл. от 26.05.10 №326-п, от 12.03.10 №150-п | Окраска масляными составами торцов лестничных маршей (100 м2 окрашиваемой поверхности) ИНДЕКС К ПОЗИЦИИ(справочно): ТЕРр62-18-3 Июнь 2020 г. ОЗП=21,4; ЭМ=11,22; ЗПМ=21,4; МАТ=2,63 НР (1062 руб.): 80% от ФОТ (1327 руб.) СП (664 руб.): 50% от ФОТ (1327 руб.) | 0,174 17,4 / 100 | 1002,05 355,72 | 8,36 1,16 | 174 | 62 | 1 | 40.7 | 7.08
15 | ТЕРр62-32-2 Пост.Правит.Яросл.обл. от 26.05.10 №326-п, от 12.03.10 №150-п | Окраска масляными составами ранее окрашенных поверхностей труб стальных за 2 раза (100 м2 окрашиваемой поверхности) ИНДЕКС К ПОЗИЦИИ(справочно): ТЕРр62-32-2 Июнь 2020 г. ОЗП=21,4; ЭМ=12,23; ЗПМ=21,4; МАТ=2,54 НР (1506 руб.): 80% от ФОТ (1883 руб.) СП (942 руб.): 50% от ФОТ (1883 руб.) | 0,135 13,5 / 100 | 1343,7 652,05 | 0.87 | 181 | 88 |  | 80.6 | 10.88
16 | ТЕРр62-33-2 Пост.Правит.Яросл.обл. от 26.05.10 №326-п, от 12.03.10 №150-п | Окраска масляными составами ранее окрашенных поверхностей радиаторов и ребристых труб отопления за 2 раза (100 м2 окрашиваемой поверхности) ИНДЕКС К ПОЗИЦИИ(справочно): ТЕРр62-33-2 Июнь 2020 г. ОЗП=21,4; ЭМ=12,23; ЗПМ=21,4; МАТ=2,54 НР (530 руб.): 80% от ФОТ (663 руб.) СП (332 руб.): 50% от ФОТ (663 руб.) | 0,053 5,3 / 100 | 1267,97 576,32 | 0.87 | 67 | 31 |  | 65.94 | 3.49
17 | ТЕРр62-09-6 Пост.Правит.Яросл.обл. от 26.05.10 №326-п, от 12.03.10 №150-п | Улучшенная масляная окраска ранее окрашенных окон за два раза с расчисткой старой краски более 35% т.к т.2-2, п.1 к=2,8 (100 м2 окрашиваемой поверхности) ИНДЕКС К ПОЗИЦИИ(справочно): ТЕРр62-09-6 Июнь 2020 г. ОЗП=21,4; ЭМ=11,22; ЗПМ=21,4; МАТ=2,54 НР (23677 руб.): 80% от ФОТ (29596 руб.) СП (14798 руб.): 50% от ФОТ (29596 руб.) | 1,1368 (40,6*2,8) / 100 | 2495,48 1215,65 | 8,36 1,16 | 2837 | 1382 | 10 1 | 140.7 | 159.95
18 | ТЕРр62-18-1 Пост.Правит.Яросл.обл. от 26.05.10 №326-п, от 12.03.10 №150-п | Окраска масляными составами деревянных поручней без покрытием лаком (100 м2 окрашиваемой поверхности) ИНДЕКС К ПОЗИЦИИ(справочно): ТЕРр62-18-1 Июнь 2020 г. ОЗП=21,4; ЭМ=11,22; ЗПМ=21,4; МАТ=2,59 НР (2294 руб.): 80% от ФОТ (2868 руб.) СП (1434 руб.): 50% от ФОТ (2868 руб.) | 0,118 11,8 / 100 | 2044,51 1135,33 | 8,36 1,16 | 241 | 134 | 1 | 129.9 | 15.33
19 | ТСЦ-101-1827 Пост.Правит.Яросл.обл. от 26.05.10 №326-п, от 12.03.10 №150-п | Лак масляный МА-592 (т) ИНДЕКС К ПОЗИЦИИ(справочно): ТСЦ-101-1827 Июнь 2020 г. МАТ=3,05 | -0,0003 | 32308.98 |  | -10
20 | ТЕРр62-18-2 Пост.Правит.Яросл.обл. от 26.05.10 №326-п, от 12.03.10 №150-п | Окраска масляными составами плинтусов и галтелей (100 м2 окрашиваемой поверхности) ИНДЕКС К ПОЗИЦИИ(справочно): ТЕРр62-18-2 Июнь 2020 г. ОЗП=21,4; ЭМ=11,22; ЗПМ=21,4; МАТ=2,45 НР (445 руб.): 80% от ФОТ (556 руб.) СП (278 руб.): 50% от ФОТ (556 руб.) | 0,078 7,8 / 100 | 901,8 335,62 | 8,36 1,16 | 70 | 26 | 1 | 38.4 | 3
21 | ТЕР15-04-005-03 Пост.Правит.Яросл.обл. от 26.05.10 №326-п, от 12.03.10 №150-п | Окраска поливинилацетатными водоэмульсионными составами улучшенная по штукатурке стен (тамбур) (100 м2 окрашиваемой поверхности) (МДС35-IV п.4.7. При ремонте и реконструкции зданий и сооружений работы, аналогичные технологическим процессам в новом строительстве ОЗП=1,15; ЭМ=1,25 к расх.; ЗПМ=1,25; ТЗ=1,15; ТЗМ=1,25; МДС35 пр.1 т.3 п.1. Производство ремонтных работ в существующих зданиях и сооружениях, освобожденных от оборудования и других предметов, мешающих нормальному производству работ ОЗП=1,2; ЭМ=1,2 к расх.; ЗПМ=1,2; ТЗ=1,2; ТЗМ=1,2) ИНДЕКС К ПОЗИЦИИ(справочно): ТЕР15-04-005-03 Июнь 2020 г. ОЗП=21,4; ЭМ=12,08; ЗПМ=21,4; МАТ=3,32 НР (910 руб.): 105%*0.9 от ФОТ (963 руб.) СП (450 руб.): 55%*0.85 от ФОТ (963 руб.) | 0,084 8,4 / 100 | 2752,09 531,04 | 20,55 0,35 | 231 | 45 | 2 | 59.202 | 4.97
22 | ТЕР15-04-005-03 Пост.Правит.Яросл.обл. от 26.05.10 №326-п, от 12.03.10 №150-п | Окраска поливинилацетатными водоэмульсионными составами улучшенная по штукатурке стен(откосов) (100 м2 окрашиваемой поверхности) (МДС35-IV п.4.7. При ремонте и реконструкции зданий и сооружений работы, аналогичные технологическим процессам в новом строительстве ОЗП=1,15; ЭМ=1,25 к расх.; ЗПМ=1,25; ТЗ=1,15; ТЗМ=1,25; МДС35 пр.1 т.3 п.1. Производство ремонтных работ в существующих зданиях и сооружениях, освобожденных от оборудования и других предметов, мешающих нормальному производству работ ОЗП=1,2; ЭМ=1,2 к расх.; ЗПМ=1,2; ТЗ=1,2; ТЗМ=1,2; МДС35-IV п.4.7. При ремонте и реконструкции зданий и сооружений работы, аналогичные технологическим процессам в новом строительстве ОЗП=1,15; ЭМ=1,25 к расх.; ЗПМ=1,25; ТЗ=1,15; ТЗМ=1,25; МДС35 пр.1 т.3 п.1. Производство ремонтных работ в существующих зданиях и сооружениях, освобожденных от оборудования и других предметов, мешающих нормальному производству работ ОЗП=1,2; ЭМ=1,2 к расх.; ЗПМ=1,2; ТЗ=1,2; ТЗМ=1,2) ИНДЕКС К ПОЗИЦИИ(справочно): ТЕР15-04-005-03 Июнь 2020 г. ОЗП=21,4; ЭМ=12,08; ЗПМ=21,4; МАТ=3,32 НР (2750 руб.): 105%*0.9 от ФОТ (2910 руб.) СП (1360 руб.): 55%*0.85 от ФОТ (2910 руб.) | 0,186 18,6 / 100 | 2964,16 732,83 | 30,83 0,52 | 551 | 136 | 6 | 81.6988 | 15.2
23 | ТЕРр59-09-1 Пост.Правит.Яросл.обл. от 26.05.10 №326-п, от 12.03.10 №150-п | Ремонт металлических лестничных решеток (100 м решетки) ИНДЕКС К ПОЗИЦИИ(справочно): ТЕРр59-09-1 Июнь 2020 г. ОЗП=21,4; ЭМ=9,57; ЗПМ=21,4; МАТ=5,94 НР (407 руб.): 76% от ФОТ (535 руб.) СП (321 руб.): 60% от ФОТ (535 руб.) | 0,273 27,3 / 100 | 554,86 91,27 | 2,19 0,81 | 151 | 25 | 1 | 9.71 | 2.65
24 | ТЕРр57-10-3 Пост.Правит.Яросл.обл. от 26.05.10 №326-п, от 12.03.10 №150-п | Заделка выбоин в полах цементных площадью до 1,0 м2 (100 мест) ИНДЕКС К ПОЗИЦИИ(справочно): ТЕРр57-10-3 Июнь 2020 г. ОЗП=21,4; ЭМ=6,85; ЗПМ=21,4; МАТ=4,87 НР (1113 руб.): 80% от ФОТ (1391 руб.) СП (946 руб.): 68% от ФОТ (1391 руб.) | 0,06 6 / 100 | 2322,62 1059,68 | 126,31 13,88 | 139 | 64 | 8 1 | 124.23 | 7.45
25 | ТЕР10-01-010-01 Пост.Правит.Яросл.обл. от 26.05.10 №326-п, от 12.03.10 №150-п | Установка элементов каркаса из брусьев (прим.) (1 м3 древесины в конструкции) (МДС35-IV п.4.7. При ремонте и реконструкции зданий и сооружений работы, аналогичные технологическим процессам в новом строительстве ОЗП=1,15; ЭМ=1,25 к расх.; ЗПМ=1,25; ТЗ=1,15; ТЗМ=1,25; МДС35 пр.1 т.3 п.1. Производство ремонтных работ в существующих зданиях и сооружениях, освобожденных от оборудования и других предметов, мешающих нормальному производству работ ОЗП=1,2; ЭМ=1,2 к расх.; ЗПМ=1,2; ТЗ=1,2; ТЗМ=1,2) ИНДЕКС К ПОЗИЦИИ(справочно): ТЕР10-01-010-01 Июнь 2020 г. ОЗП=21,4; ЭМ=11,93; ЗПМ=21,4; МАТ=3,2 НР 118%*0.9 от ФОТ СП 63%*0.85 от ФОТ |  | 3398,76 260,2 | 50.27 |  |  |  | 31.05
26 | ТЕР10-01-012-03 Пост.Правит.Яросл.обл. от 26.05.10 №326-п, от 12.03.10 №150-п | Обшивка каркасных стен плитами древесностружечными 16 мм(прим.гквл) (100 м2 обшивки стен (за вычетом проемов)) (МДС35-IV п.4.7. При ремонте и реконструкции зданий и сооружений работы, аналогичные технологическим процессам в новом строительстве ОЗП=1,15; ЭМ=1,25 к расх.; ЗПМ=1,25; ТЗ=1,15; ТЗМ=1,25; МДС35 пр.1 т.3 п.1. Производство ремонтных работ в существующих зданиях и сооружениях, освобожденных от оборудования и других предметов, мешающих нормальному производству работ ОЗП=1,2; ЭМ=1,2 к расх.; ЗПМ=1,2; ТЗ=1,2; ТЗМ=1,2) ИНДЕКС К ПОЗИЦИИ(справочно): ТЕР10-01-012-03 Июнь 2020 г. ОЗП=21,4; ЭМ=12,09; ЗПМ=21,4; МАТ=4,37 НР (1023 руб.): 118%*0.9 от ФОТ (963 руб.) СП (516 руб.): 63%*0.85 от ФОТ (963 руб.) | 0,05 5 / 100 | 3426,19 908,21 | 65.15 | 171 | 45 | 3 | 103.914 | 5.2
27 | ТСЦ-101-0698 Пост.Правит.Яросл.обл. от 26.05.10 №326-п, от 12.03.10 №150-п | Плиты древесностружечные многослойные и трехслойные, марки П-1, толщиной 15-17 мм (100 м2) ИНДЕКС К ПОЗИЦИИ(справочно): ТСЦ-101-0698 Июнь 2020 г. МАТ=4,35 | -0,0513 | 2352.76 |  | -121
28 | ТСЦ-101-2508 Пост.Правит.Яросл.обл. от 26.05.10 №326-п, от 12.03.10 №150-п | Листы гипсокартонные ГКЛ 9,5 мм (м2) ИНДЕКС К ПОЗИЦИИ(справочно): ТСЦ-101-2508 Июнь 2020 г. МАТ=3,82 | 5.13 | 15.98 |  | 82
29 | ТЕР15-04-025-01 Пост.Правит.Яросл.обл. от 26.05.10 №326-п, от 12.03.10 №150-п | Улучшенная окраска масляными составами по дереву стен (двп) (100 м2 окрашиваемой поверхности) (МДС35-IV п.4.7. При ремонте и реконструкции зданий и сооружений работы, аналогичные технологическим процессам в новом строительстве ОЗП=1,15; ЭМ=1,25 к расх.; ЗПМ=1,25; ТЗ=1,15; ТЗМ=1,25; МДС35 пр.1 т.3 п.1. Производство ремонтных работ в существующих зданиях и сооружениях, освобожденных от оборудования и других предметов, мешающих нормальному производству работ ОЗП=1,2; ЭМ=1,2 к расх.; ЗПМ=1,2; ТЗ=1,2; ТЗМ=1,2) ИНДЕКС К ПОЗИЦИИ(справочно): ТЕР15-04-025-01 Июнь 2020 г. ОЗП=21,4; ЭМ=12,08; ЗПМ=21,4; МАТ=3,03 НР (1476 руб.): 105%*0.9 от ФОТ (1562 руб.) СП (730 руб.): 55%*0.85 от ФОТ (1562 руб.) | 0,1 10 / 100 | 2308,74 732,48 | 10,94 0,18 | 231 | 73 | 1 | 80.7576 | 8.08
30 | ТЕР15-04-025-06 Пост.Правит.Яросл.обл. от 26.05.10 №326-п, от 12.03.10 №150-п | Улучшенная окраска масляными составами по дереву дверных блоков, подготовленных под вторую окраску (100 м2 окрашиваемой поверхности) (МДС35-IV п.4.7. При ремонте и реконструкции зданий и сооружений работы, аналогичные технологическим процессам в новом строительстве ОЗП=1,15; ЭМ=1,25 к расх.; ЗПМ=1,25; ТЗ=1,15; ТЗМ=1,25; МДС35 пр.1 т.3 п.1. Производство ремонтных работ в существующих зданиях и сооружениях, освобожденных от оборудования и других предметов, мешающих нормальному производству работ ОЗП=1,2; ЭМ=1,2 к расх.; ЗПМ=1,2; ТЗ=1,2; ТЗМ=1,2) ИНДЕКС К ПОЗИЦИИ(справочно): ТЕР15-04-025-06 Июнь 2020 г. ОЗП=21,4; ЭМ=11,78; ЗПМ=21,4; МАТ=3,07 НР (1173 руб.): 105%*0.9 от ФОТ (1241 руб.) СП (580 руб.): 55%*0.85 от ФОТ (1241 руб.) | 0,177 17,7 / 100 | 766,08 325,06 | 3,09 0,18 | 136 | 58 | 1 | 35.8386 | 6.34
31 | ТЕРр63-01-1 Пост.Правит.Яросл.обл. от 26.05.10 №326-п, от 12.03.10 №150-п | Смена стекол толщиной 2-3 мм на штапиках по замазке в деревянных переплетах при площади стекла до 0,25 м2 (100 м2 остекления) ИНДЕКС К ПОЗИЦИИ(справочно): ТЕРр63-01-1 Июнь 2020 г. ОЗП=21,4; ЭМ=11,51; ЗПМ=21,4; МАТ=4,68 НР (445 руб.): 77% от ФОТ (578 руб.) СП (289 руб.): 50% от ФОТ (578 руб.) | 0,01 1 / 100 | 10481,1 2651,81 | 29,61 2,9 | 105 | 27 |  | 310.88 | 3.11
32 | ТЕРр63-01-3 Пост.Правит.Яросл.обл. от 26.05.10 №326-п, от 12.03.10 №150-п | Смена стекол толщиной 2-3 мм на штапиках по замазке в деревянных переплетах при площади стекла до 1,0 м2 (100 м2 остекления) ИНДЕКС К ПОЗИЦИИ(справочно): ТЕРр63-01-3 Июнь 2020 г. ОЗП=21,4; ЭМ=11,51; ЗПМ=21,4; МАТ=4,83 НР (396 руб.): 77% от ФОТ (514 руб.) СП (257 руб.): 50% от ФОТ (514 руб.) | 0,02 2 / 100 | 7844,77 1175,43 | 29,61 2,9 | 157 | 24 | 1 | 137.8 | 2.76
33 | ТЕРр63-02-4 Пост.Правит.Яросл.обл. от 26.05.10 №326-п, от 12.03.10 №150-п | Смена стекол толщиной 4-6 мм в деревянных переплетах на штапиках по эластичной прокладке при площади стекол до 0,25 м2(прим.филенка тамб.дверей) (100 м2 остекления) ИНДЕКС К ПОЗИЦИИ(справочно): ТЕРр63-02-4 Июнь 2020 г. ОЗП=21,4; ЭМ=11,51; ЗПМ=21,4; МАТ=4,21 НР (49 руб.): 77% от ФОТ (64 руб.) СП (32 руб.): 50% от ФОТ (64 руб.) | 0,0015 0,15 / 100 | 10460,89 1969,11 | 29,61 2,9 | 16 | 3 |  | 214.5 | 0.32
34 | ТЕРр56-12-16 Пост.Правит.Яросл.обл. от 26.05.10 №326-п, от 12.03.10 №150-п | Смена оконных приборов задвижки (100 шт. приборов) ИНДЕКС К ПОЗИЦИИ(справочно): ТЕРр56-12-16 Июнь 2020 г. ОЗП=21,4; ЗПМ=21,4; МАТ=2,55 НР (228 руб.): 82% от ФОТ (278 руб.) СП (172 руб.): 62% от ФОТ (278 руб.) | 0,04 4 / 100 | 673,58 330,62 |  | 27 | 13 |  | 38.76 | 1.55
35 | ТЕРр67-08-1 Пост.Правит.Яросл.обл. от 26.05.10 №326-п, от 12.03.10 №150-п | Смена светильников с лампами накаливания (100 шт.) ИНДЕКС К ПОЗИЦИИ(справочно): ТЕРр67-08-1 Июнь 2020 г. ОЗП=21,4; ЭМ=9,55; ЗПМ=21,4; МАТ=5,05 НР (2802 руб.): 85% от ФОТ (3296 руб.) СП (2142 руб.): 65% от ФОТ (3296 руб.) | 0,18 18 / 100 | 7377,08 857,14 | 0,94 0,35 | 1328 | 154 |  | 89.1 | 16.04
крыльцо
36 | ТЕР46-01-008-03 Пост.Правит.Яросл.обл. от 26.05.10 №326-п, от 12.03.10 №150-п | Заполнение бетоном отдельных мест в перекрытиях (применительно - восстановление бетонных плит Master Emaco S5300 BASF. 10 мм) толщ.0,02м (1 м3) ИНДЕКС К ПОЗИЦИИ(справочно): ТЕР46-01-008-03 Июнь 2020 г. ОЗП=21,4; ЭМ=10,06; ЗПМ=21,4; МАТ=5,12 НР (572 руб.): 110%*0.9 от ФОТ (578 руб.) СП (344 руб.): 70%*0.85 от ФОТ (578 руб.) | 0,12 6*0,02 | 2039,69 226,9 | 34,12 1,89 | 245 | 27 | 4 | 26.82 | 3.22
37 | ТЕР09-03-050-01 Пост.Правит.Яросл.обл. от 26.05.10 №326-п, от 12.03.10 №150-п | Монтаж стальных плинтусов из гнутого профиля (100 м плинтуса) (МДС35-IV п.4.7. При ремонте и реконструкции зданий и сооружений работы, аналогичные технологическим процессам в новом строительстве ОЗП=1,15; ЭМ=1,25 к расх.; ЗПМ=1,25; ТЗ=1,15; ТЗМ=1,25; МДС35 пр.1 т.3 п.1. Производство ремонтных работ в существующих зданиях и сооружениях, освобожденных от оборудования и других предметов, мешающих нормальному производству работ ОЗП=1,2; ЭМ=1,2 к расх.; ЗПМ=1,2; ТЗ=1,2; ТЗМ=1,2) ИНДЕКС К ПОЗИЦИИ(справочно): ТЕР09-03-050-01 Июнь 2020 г. ОЗП=21,4; ЭМ=5,28; ЗПМ=21,4; МАТ=5,41 НР (190 руб.): 90%*0.9 от ФОТ (235 руб.) СП (170 руб.): 85%*0.85 от ФОТ (235 руб.) | 0,07 7 / 100 | 237,76 164,1 | 33.74 | 17 | 11 | 2 | 17.664 | 1.24
38 | ТСЦ-101-1641 Пост.Правит.Яросл.обл. от 26.05.10 №326-п, от 12.03.10 №150-п | Сталь угловая равнополочная, марка стали ВСт3кп2, размером 50x50x5 мм (т) ИНДЕКС К ПОЗИЦИИ(справочно): ТСЦ-101-1641 Июнь 2020 г. МАТ=5,75 | 0,0264 7*3,77/1000 | 5905.85 |  | 156
строительный мусор
39 | ФССЦпг01-01-01-041 Пр.Минрегиона №354 от 20.07.11 | Погрузочные работы при автомобильных перевозках: Мусор строительный с погрузкой вручную (1 т груза) ИНДЕКС К ПОЗИЦИИ(справочно): 1 погрузка ЭМ=11,19; ЗПМ=21,4 НР 0% от СП 0% от | 1.4029 | 42,98 42,98 |  | 60 | 60
40 | ФССЦпг-03-21-01-010 Приказ Минстроя РФ от 30.01.14 №31/пр | Перевозка грузов автомобилями-самосвалами грузоподъемностью 10 т, работающих вне карьера, на расстояние: до 10 км I класс груза (Дзержинский) (1 т груза) ИНДЕКС К ПОЗИЦИИ(справочно): 2 перевозка ЭМ=11,51; ЗПМ=21,4 НР 0% от ФОТ СП 0% от ФОТ | 1,4029 | 11.42 | 11.42 | 16 |  | 16
Итого прямые затраты по смете в базисных ценах | [5 empty] | 26825 | 6006 | 132 11 |  | 677.66
Итого прямые затраты по смете с учетом индексов, в текущих ценах | [5 empty] | 200640 | 127303 | 1435 235 |  | 677.66
Накладные расходы | [5 empty] | 104615
Сметная прибыль | [5 empty] | 64528
Итоги по смете:
Итого Строительные работы | [5 empty] | 355614 |  |  |  | 661.62
Итого Монтажные работы | [5 empty] | 14169 |  |  |  | 16.04
Итого | [5 empty] | 369783 |  |  |  | 677.66
В том числе:
Материалы | [5 empty] | 71902
Машины и механизмы | [5 empty] | 1435
ФОТ | [5 empty] | 127538
Накладные расходы | [5 empty] | 104615
Сметная прибыль | [5 empty] | 64528
непредвиденные расходы 2% от 369783 | [5 empty] | 7396
Итого с непредвиденными | [5 empty] | 377179
НДС при УСН (71902+(1435-235)+104615*0,1712+64528*0,15)*0,2 | [5 empty] | 20138.26
ВСЕГО по смете | [5 empty] | 397317.26 |  |  |  | 677.66
Составил: ___________________________
(должность, подпись, расшифровка)
Проверил: ___________________________
(должность, подпись, расшифровка)